## Feuil1
Calculs numériques assistés par ordinateur pour velum d'amphithéâtres romains - René CHAMBON. Arènes de Nimes avec galerie supérieure.
ENTREES |  | Valeur | SORTIES |  | Valeur
D1 | Grand diamètre de calculs en m | 167 | lm1 | Dist mâts virt/grand cercle | 3.086 | G | 1629.6296
D2 | Petit diamètre de calculs en m | 85 | lm2 | Dist mâts virt/petit cercle | 3.1044 | Z1 | 127.7185
N1 | Nb de mâts sur D1 ci dessus | 170 | lt | Largeur utile de toile en m | 3.2044 | Z2 | 61.3886
N2 | Nb de mâts sur D2 ci dessus | 86 | mf | masse du filin en Kg/m | 0.047773 | Z3 | 73.4381
mt | Masse de la toile en Kg/m2 | 0.3 | XA=XB | Effort horiz en A et B Kgf | 67.4901 | Z4 | 35.2985
L | Largeur projetée de la toile | 32 | YA | Effort vertical en A en Kgf | 38.8068 | α | 0.6435
a | dist en m de toile à anneau central | 0.5 | YB | Effort vertical en B en Kgf | 3.3745 | β | 0.9273
p | Pente au point bas de filin dans toile | 0.05 | øf | Diam filin dans toile mm | 8.221
Hf | Dénivelé en m de filin dans toile | 10 | ød | Diam câble de drisse mm | 8.221 | A | -2633987.5506
hd | Dist en m de haut de toile à drisse | 0 | L' | Long projetée de la drisse | 32.5 | B | 20865.4402
hbr | Dist en m de haut de toile à bras | 5 | Hd | Dénivelé de drisse en m | 10 | C | 5014.5474
R | Résit rupt Kg/mm2 de tous les câbles | 8.8 | md | masse cable drisse Kg/m | 0.047773 | ∆1/2 | 230799.454
|  |  | XC=XD | Effort horiz en C et D Kgf | 64.8102 | A1 | 1.0947
d | Densité Kg/dcm3 de tous les câbles | 0.9 | YD | Effort vertical en D en Kgf | 19.1294 | B1 | -0.49983
Kf | Coef sécu filin dans toile | 6 | YC | Effort vertical en C en Kgf | 20.7538 | C1 | -4565.6396
Ka | Coef séc câble d'anneau toile tendue | 6 | XE=XF | Eff horiz en E et Fen Kgf | 6.481 | ∆'1/2 | 141.3924
z | Rapport entre diam drisse et diam filin | 1 | YF | Effort vertical en F en Kgf | 4.2224 | Ver 2 | 0
mp | Masse en Kg ens poulie de drisse | 2 | Kbr | Coef séc bras toile tendue | 86.9586 | Ver 3 | 0
y | Rapt entre diam câble bras et drisse | 1.2 | øa | Diam câble d'anneau mm | 57.0955 | Ver4 | 0
w | Rapport entre XF et XD | 0.1 | Ma1 | M anneau entr bras gr arc | 4.3432 | Ver 5 | 0
l+ | Supplément larg toile assemblage m | 0.1 | Ma2 | M anneau entr bras pet arc | 1.6831 | Ver 6 | 2.0783e-13
N | Nb de mâts de l'amphithéâtre étudié | 120 | Madd1 | Masse additive grand arc | 17.8968 | Ver 7 | 0
|  |  | Madd2 | Masse additive petit arc | 20.5569 | Ver 8 | 0
øtr | Diamètre de treuil en mm | 250 | øbr | Diamètre bras en mm | 9.8652 | Ver 10 | 0
E | Mod elast Kg/mm2 des bois de mâts |  | YF' | Eff vert sur mât toile tendue | 45.2661 | Ver11 | 0
Rm | Résist du bois des mâts Kgf/mm2 | 4 | XF'=XE | Eff hor sur mât toile tendue | 95.409 | Ver15 | 0
Kr m | Coef sécu souhaité pour mâts | 6 | Ka' | Coef séc ann toile repliée | 8.7276 | RT | 63.7831
| SORTIES |  | Kbr' | Coef séc mini du bras | 6.3695 | MT1 | 63.8059
|  |  | øm | Diamètre mât en mm | 279.6344 | MT2 | 63.8059
Lt | Longueur de rectangle de toile | 33.5261 | LTa | Long totale d'anneau m | 168.366 | øf | 8.221
Ld | Longueur de drisse | 34.0037 | MTa | Masse totale anneau Kg | 387.9631 | ød | 8.221
Lb | Longueur de bras | 35.7946 | MTV | Masse totale du velum Kg | 7656.7065 | øa | 57.0955
la1 | Plus grande larg entre bras sur anneau | 1.8848 | MTT | Masse totale de toile Kg | 3867.4845 | øbr | 9.8652
la2 | Plus petite larg entre bras sur anneau | 0.73044 | Sc | Surface couverte en m2 | 8705.235 | Su | 12891.6149
Ta | Tension de câble d'anneau en Kgf | 3755.1289 | TdC | Effort de manœuvre Kgf | 68.0521 | M/m2 | 0.87955
ma | Masse câble anneau Kg/m | 2.3043 | LTd | Long totale câble de drisse | 12241.3235
|  |  | LTb | Long totale câble de bras | 4295.3463